## Tabelle1
name | obj_type | roughness | thickness_min | thickness_max | conductivity_min | conductivity_max | density_min | density_max | specific_heat_min | specific_heat_max | thermal_absorptance_min | thermal_absorptance_max | solar_absorptance_min | solar_absorptance_max | visible_absorptance_min | visible_absorptance_max | optical_data_type | solar_transmittance_min | solar_transmittance_max | front_solar_reflectance_min | front_solar_reflectance_max | back_solar_reflectance_min | back_solar_reflectance_max | visible_transmittance_min | visible_transmittance_max | front_visible_reflectance_min | front_visible_reflectance_max | back_visible_reflectance_min | back_visible_reflectance_max | ir_transmittance | front_ir_emissivity_min | front_ir_emissivity_max | back_ir_emissivity_min | back_ir_emissivity_max | dirt_correction_factor_min | dirt_correction_factor_max | solar_diffusing
Concrete_200mm | MATERIAL | MediumRough | 0.195 | 0.205 | 1.5 | 1.7 | 2250 | 2350 | 850 | 950 | 0.9 | 0.9 | 0.7 | 0.7 | 0.7 | 0.7 | [13 empty] | 0 | 0.84 | 0.84 | 0.84 | 0.84 | 1 | 1 | No
InsulationBoard_R2 | MATERIAL:NOMASS | MediumRough | [8 empty] | 0.9 | 0.9 | 0.7 | 0.7 | 0.7 | 0.7